## Sheet1
合肥工大工程试验责任公司试验室房屋建设及改造工程量清单报价表
序号 | 项目名称 | 施工内容及工艺 | 施工主要材料要求 | 单位 | 工程量 | 单价（元） | 合计（元） | 备注
1 | 7.5cm厚保温板 | 1.基面处理2.安装首层托架3.粘贴保温板4.钻孔及安装固定件 | 板面厚度不低于0.376 mm | m² | 402
2 | 100mm厚轻钢龙骨隔墙 | 1.墙位放线2.墙基施工3.安装沿地、沿顶龙骨4.安装竖向龙骨、横掌龙骨、通贯龙骨5.面板安装 | 龙骨厚度不低于0.5mm；石膏板厚度不低于1.2cm | m² | 1085
3 | 墙面油漆 | 1.基层处理2.接头粘贴带孔牛皮纸3.满刮第一遍腻子4.打磨5.满刮第二遍腻子6.打磨7.涂刷乳胶漆 | 乳胶漆品牌须为立邦系列 | m² | 2485
4 | 双层玻璃窗户 | 1.划好窗户安装位置及标高2.立窗户3.木楔临时固定4.复核位置5.焊接固定6.装五金配件7.玻璃安装 | 玻璃需钢化，铝型材厚度须达到1.5mm | m² | 120
5 | 12mm厚玻璃地弹门 | 1.划好门安装位置及标高2.立门框3.木楔临时固定4.复核位置5.焊接固定6.装五金配件7.门扇安装 | 玻璃需钢化；不锈钢包套包边 | 樘 | 14
6 | 电动卷帘门 | 1.洞口处理2.弹线3.固定卷筒传动装置4.空载试车5.卷帘板6.安装导轨7.试车8.塞缝、饰面9.清理 |  | 樘 | 2
7 | 基础水电及开关灯具安装 | 1.水电定位2.开槽3.管线安装 | 开关品牌公牛或鸿雁 | m² | 1600
8 | 矿棉板吊顶 | 1.基层清理2.弹线3.安装吊杆4.安装主龙骨5.安装次龙骨6.安装边龙骨7.安装矿棉板 | 国标龙骨 板子厚度不低于14mm | m² | 1050
9 | 钢管骨架及屋面 | 1.放线2.吊装3.定位4焊接固定5.焊缝处理6.安装屋面板 | 5×10及10×10cm方管；立柱厚度不低于2.0mm | m² | 850
投标总价 |  | 大写： 小写：
说明 |  | 以上工程量清单为预估清单，最终结算以实际发生的工程量为准。