## Sheet1
合肥工大工程试验检测有限责任公司试验室房屋建设及改造项目二次工程量清单报价表
序号 | 项目名称 | 施工内容及工艺 | 施工主要材料要求 | 单位 | 工程量 | 单价（元） | 合计（元） | 备注
1 | 养护室、节能养护室、保温室（7.5cm厚保温板 ） | 1.基面处理2.安装首层托架3.粘贴保温板4.钻孔及安装固定件。 | 板面厚度不低于0.376 mm | m² | 605 |  |  | 施工内容含四周墙面、门及顶面。墙面及顶面均需用钢管加固，详见施工示意图。
2 | 100mm宽型轻钢龙骨隔墙 高度为6米 | 1.墙位放线2.墙基施工3.安装沿地、沿顶龙骨4.安装竖向龙骨、横掌龙骨、通贯龙骨5.面板安装。 | 龙骨厚度不低0.5mm；石膏板厚度不低于1.2cm，墙体内部及门窗四周需配合彩钢瓦顶用方管立柱加固。 | m² | 1085 |  |  | 竖龙间距40厘米.
3 | 油漆 | 1.基层处理2.接头粘贴带孔牛皮纸3.满刮第一遍腻子4.打磨5.满刮第二遍腻子6.打磨7.涂刷乳胶漆。 | 乳胶漆品牌须为立邦系列 | m² | 2485 |  |  | 部分区域及踢脚线用油漆跳色.
4 | 双层玻璃窗户地面上90至3米处 | 1.划好窗户安装位置及标高2.立窗户3.木楔临时固定4.复核位置5.焊接固定6.装五金配件7.玻璃安装。 | 双层玻璃钢化，铝型材厚度须达到1.5mm以上 | m² | 120
5 | 12mm厚玻璃地弹门 | 1.划好门安装位置及标高2.立门框3.木楔临时固定4.复核位置5.焊接固定6.装五金配件7.门扇安装。 | 玻璃需钢化；须不锈钢包套包边。 | 樘 | 14 |  |  | 单开门900mm×2800mm；双开门1700mm×2800mm。
6 | 电动卷帘门 | 1.洞口处理2.弹线3.固定卷筒传动装置4.空载试车5.卷帘板6.安装导轨7.试车8.塞缝、饰面9.清理 |  | 樘 | 5 |  |  | 门洞尺寸4米×4米
7 | 水电 | 1.水电定位2.开槽3.管线安装，安装开关灯具。 | 开关插座品牌公牛或鸿雁，灯具品牌为雷士led，水管品牌为日丰. | m² | 1600 |  |  | 开关及插座数量暂定80个。灯具数量详见图纸。
8 | 矿棉板吊顶，吊顶高度5米 | 1.基层清理2.弹线3.安装吊杆4.安装主龙骨5.安装次龙骨6.安装边龙骨7.安装矿棉板。 | 国标龙骨；矿棉板品牌为阿莫斯壮，厚度不低于14mm。 | m² | 1050
9 | 方管骨架及屋面板；屋面高度为6米。 | 1.放线2.吊装3.定位4焊接固定5.焊缝处理6.安装轻钢龙骨隔墙，7安装屋面板。 | 5×10及10×10cm方管；立柱厚度不低于2.0mm 屋面板为厚度5cm的岩棉双层保温板. | m² | 850 |  |  | 立柱间距不超过3米，屋面副龙间距80cm以内。
报价须知 |  | 1.以上工程量清单为预估清单。最终结算以实际发生的工程量为准。2.以上报价包含所有材料（含辅材）及人工、机械等所有措施费。3.以上工艺及要求未表示明确的，施工标准以国家规范为准。
投标总价 |  | 大写： 小写：