## 投标单位信息表
合肥工大工程试验检测有限责任公司 池州试验室装修改造项目
投标金额（大写）： （小写）：
投标单位（盖章）：
法定代表人或授权签字人：
联系电话：

## 工程量装修清单
工 程 量 清 单
工程名称:开发区大楼一层改造项目
序号 | 项目名称 | 单位 | 工程量 | 说明及验收情况 | 综合单价 | 合价 | 备注
一、装饰改造
1 | 轻质砖隔墙（含水泥砂浆双面粉墙），含乳胶漆。挂网等 | ㎡ | 306 | 100厚轻质砌块砖隔墙 |  |  | 含材料及人工费
2 | 顶面6000*600三防洁净板吊顶 | ㎡ | 393 | 轻钢龙骨6000*600三防洁净板 |  |  | 含材料及人工费
3 | 窗帘盒（木工板基层） | 米 | 30 | 15mm木工板基层、9mm石膏板面层暗藏窗帘盒 |  |  | 含材料及人工费
23 | 窗帘 | ㎡ | 110 | 布艺遮光帘 |  |  | 含材料及人工费
4 | 地面清洗/修复，含现有卫生间。含东侧大门悬挑玻璃 | ㎡ | 393 | 人工费用 |  |  | 含人工费及材料费
5 | 原有墙面破损/渗水处乳胶漆铲除至基层，重新水泥砂浆粉墙（含一层室外入门处外立面墙） | ㎡ | 215 |  |  |  | 此项工程量按实结算
6 | 新作白色乳胶漆（三底二面） | ㎡ | 785 | 乳胶漆品牌：多乐士、立邦涂料 |  |  | 含人工费及材料费
7 | 新作白色外墙乳胶漆（三底二面） | ㎡ | 135 | 乳胶漆品牌：多乐士、立邦、三棵树 |  |  | 含人工费及材料费 此项工程量按实结算
8 | 操作台（免漆板柜体/大理石台面）0.6宽*0.8米高 | 米 | 28.6 | 免漆板制作柜体、20厚人造大理石台面 |  |  | 含人工费及材料费 此项工程量按实结算
9 | 立柱方形洗手池（含龙头及下水） | 套 | 8 | 成品不锈钢台盆 |  |  | 含人工费及材料费
10 | 钢筋混凝土台（C25 抬高800*800*200mm） | 个 | 9 |  |  |  | 含人工费及材料费
11 | 排水沟(含高分子雨水篦子200MM宽) | 米 | 10.2 | 240水泥砖砖砌排水沟、面层M7.5水泥砂浆粉刷、成品200mm宽高分子盖板 |  |  | 含人工费及材料费
12 | 成品套装门（0.9M*2.1M 含门锁）限定品牌：TATA木门，索菲亚，志邦，美心,如需品牌调整需征得采购方同意 | 套 | 10 | 成品定制木质免漆套装门 |  |  | 含人工费及材料费
13 | 玻璃隔断（8MM钢化玻璃，含门） | ㎡ | 16.5 | 成品定制铝合金玻璃隔断、8mm厚钢化玻璃 |  |  | 含人工费及材料费
14 | 咨询台（免漆板柜体，大理石台面） | 米 | 4 | 免漆板制作柜体、20厚人造大理石台面 |  |  | 含人工费及材料费
15 | 铝塑板面层背景墙 | ㎡ | 25.37 | 40*60镀锌方管焊接造型、20*40镀锌方管干挂铝塑板饰面 |  |  | 含人工费及材料费
16 | 入户大门不锈钢门套拆除 | 米 | 15.3 | 人工费用 |  |  | 含人工费及材料费
17 | 入户大门不锈钢门套换新（木工板基层） | 米 | 15.3 | 木工板基层、1.2厚304拉丝不锈钢饰面 |  |  | 含人工费及材料费
18 | 原有无框玻璃门修复 | 项 | 1 |  |  |  | 含人工费及材料费
19 | 原有玻璃窗维修 | 项 | 1 | 玻璃破损处需更还钢化玻璃、局部玻璃窗滑轮更换等 |  |  | 含人工费及材料费
20 | 卫生间隔断（淋浴处） | ㎡ | 2.4 | 成品定制钢化玻璃淋浴隔断（含基石） |  |  | 含人工费及材料费
21 | 标养室室内整体防水，含安装防水灯，喷淋系统 | 项 | 1 | 尺寸见图纸 |  |  | 含人工费及材料费
22 | 定制铝合金门（0.9M*2.1M 含门锁） | ㎡ | 1.89 | 成品定制、甲方选样 |  |  | 含人工费及材料费
小计
二、安装改造
1 | BV-5*4 | M | 700 | 品牌：铜陵长江电线 |  |  | 此项工程量按实结算，所有管线暗埋处理
2 | BV-3*4 | M | 500 | 品牌：铜陵长江电线 |  |  | 此项工程量按实结算，所有管线暗埋处理
3 | PC25套管 | M | 1300 | 品牌：中财、日丰、伟星 |  |  | 此项工程量按实结算，所有管线暗埋处理
4 | 给水管DN25 | M | 75 | 品牌：中财、日丰、伟星 |  |  | 此项工程量按实结算，所有管线暗埋处理
5 | 给水管DN16 | M | 30 | 品牌：中财、日丰、伟星 |  |  | 此项工程量按实结算，所有管线暗埋处理
6 | 排水管DN50 | M | 60 | 品牌：中财、日丰、伟星 |  |  | 此项工程量按实结算，所有管线暗埋处理
7 | 网络超六类线 | M | 60 | 品牌：爱谱华顿 |  |  | 此项工程量按实结算，所有管线暗埋处理
8 | 插座（含空调插座） | 个 | 110 | 品牌：正泰、施耐德 |  |  | 此项工程量按实结算
9 | 开关 | 个 | 15 | 品牌：正泰、施耐德 |  |  | 此项工程量按实结算
10 | 小便斗 | 套 | 2 | 品牌：九牧、箭牌、恒洁 |  |  | 此项工程量按实结算
11 | 拖把池 | 套 | 2 | 品牌：九牧、箭牌、恒洁 |  |  | 此项工程量按实结算
12 | 600*600LED平板灯 | 套 | 38 | 品牌：雷士、欧普 |  |  | 此项工程量按实结算
13 | 辅材(配电箱/断路器等) | 项 | 1 | 品牌：正泰、施耐德、居华 |  |  | 此项工程量按实结算
14 | 空调开孔 | 个 | 10 | 人工费用 |  |  | 此项工程量按实结算
15 | 人工费（水电改造） | 项 | 393
16 | 四楼三间住宿原卫生间加装电热水器，包含安装以及供电线路和给水以及三角阀，不包含热水器 | 台 | 3 | 成品采购、甲方选样 |  |  | 60L，品牌：美的，万和，海尔，万家乐
17 | 洗衣机水龙头、给水以及供电线路，安装位置在顶楼 | 台 | 1 | 成品采购、甲方选样 |  |  | 10公斤
小计
合计
A | 工程直接费
B | 税费 | C=A×9%
C | 总计 | D=A+B+C
1，请投标人自行查勘现场。勘察现场所发生的一切费用由各潜在投标人自行承担。具体可与招标人联系。
2，投标人对现场资料和数据所作出的推论、解释和结论及由此造成的后果由投标人自行负责。
3,本清单中工程量为预估工程量，仅供参考。报价风险由投标人自行承担，未发生及实际发生的不足本清单工程量的予以扣除，超出本工程清单的按实结算。
4,付款方式：工程水电，装饰安装完工，验收合格后，付合同价款的40%；工程全部结束，竣工验收合格后付款至95%。余款作为质保金待竣工验收后一年后一次性无息付清。
备注： 1.以上报价含增值税专用发票。 2.预算根据甲方提供的平面方案。 3.地址：合肥市包河区花园大道369号合肥工大智能院B540。 4.联系人：陈主任 0551-62919370。